## List1
DOKUMENTACE
| Skladba | m2 | Standart /výkres | Výkaz výměr | Skladby vodorovných konstrukcí |  | POZNÁMKA | ODPOVĚĎ NA DOTAZ
1PP odbytová plocha | P2 | 115.2 | role šíře min. 1,5m; zátěžové PVC; min. tl. 2,0mm; staticky disipativní podlahová krytina; min. protiskluznost povrchu R9; celoplošně lepené; | Podlaha povlaková PVC homogenní zátěžové antistatické tl.min 2,00 mm,třída zátěže 34/43, protiskluznost R9 dle výběru kompletní provedení včetně systémové soklové lišty 50-60 mm,dilatačních a přechodových lišt | ZÁTĚŽOVÉ PVC min. tl. 2mm, ANTISTATICKÉ, PROTISKLUZNOST POVRCHU R9, CELOPLOŠNĚ LEPENÉ, ROLE š. 1,5m | homogenní, v roli, celoplošně lepené systémovým postupem, dekor a barva bude určena na místě na základě vzorkování předloženého investorovi a projektantovi, systémová soklová lišta v. cca 50 - 60 mm, včetně dilatačních a přechodových lišt, protiskluznost R9 | odbytná místnost, disipatívní podlaha není homogen ale heterogen, požadavek na tuto vlastnost splňuje řada standartních PVC , disipatívní podlaha je vyšší cena, hodnota odporu? | homogenní, vinylová podlaha určená pro těžké zatížení, klasifikace zátěže: 34/43 Podlaha má hutněný povrch, který je chráněný povrchovou ochranou PUR, antibakteriální, odolná proti chemikáliím. Šíře role: 2 m; celková tloušťka: 2,0 mm; délka v rolích (návin) cca 20 bm; reakce výrobku na oheň: Bfl-s1; protikluznost: DS, třída otěru: skupina M Např. Gerflor Univers
1NP odbytová plocha | P4 | 173.8 | role šíře min. 1,5m; zátěžové PVC; min. tl. 2,0mm; staticky disipativní podlahová krytina; min. protiskluznost povrchu R9; celoplošně lepené; | Podlaha povlaková PVC homogenní zátěžové antistatické tl.min 2,00 mm,třída zátěže 34/43, protiskluznost R9 dle výběru kompletní provedení včetně systémové soklové lišty 50-60 mm,dilatačních a přechodových lišt | PVC ZÁTĚŽOVÉ, ANTISTATICKÉ tl. min. 2mm | homogenní, v roli, celoplošně lepené systémovým postupem, role š.1,5m, dekor a barva bude určena na místě na základě vzorkování předloženého investorovi a projektantovi, systémová soklová lišta v. cca 50 - 60 mm, včetně dilatačních a přechodových lišt, protiskluznost R9 | odbytná místnost, disipatívní podlaha není homogen ale heterogen, požadavek na tuto vlastnost splňuje řada standartních PVC , disipatívní podlaha je vyšší cena, hodnota odporu? | homogenní, vinylová podlaha určená pro těžké zatížení, klasifikace zátěže: 34/43 Podlaha má hutněný povrch, který je chráněný povrchovou ochranou PUR, antibakteriální, odolná proti chemikáliím. Šíře role: 2 m; celková tloušťka: 2,0 mm; délka v rolích (návin) cca 20 bm; reakce výrobku na oheň: Bfl-s1; protikluznost: DS, třída otěru: skupina M Např. Gerflor Univers
2NP čekárna , šatna, ordinace, sesterny, ORL provozní místn. | P7 | 185.8 | PVC Hygienické "Role šíře 1,5m Zátěžové PVC, tl. 2,0mm Novoflor Extra SD Statik 2800 106 " | PVC homogenní zátěžové antistatické,hygienické tl. 2,00 mm,třída zátěže 34/43, protiskluznost R9 dle výběru | PVC ZÁTĚŽOVÉ, ANTISTATICKÉ, HYGIENICKÉ tl. min. 2mm | homogenní, v roli, celoplošně lepené systémovým postupem, role š.1,5m, dekor a barva bude určena na místě na základě vzorkování předloženého investorovi a projektantovi, systémová soklová lišta v. cca 50 - 60 mm, včetně dilatačních a přechodových lišt, protiskluznost R9 | Novoflor není homogenní ale heterogenní, hodnota odporu? Zbytečné | homogenní, vysoce kvalitní vinylová podlahovina vhodná pro většinu typů prostor jako jsou školy, zdravotnická zařízení a další typy veřejných budov. Podlaha ošetřena technologií PUR. šíře role: 2 m; celková tloušťka: 2,0 mm; délka v rolích (návin) cca 23 bm; klasifikace zátěže: 34/43; celková hmotnost: 3000 g/m2; reakce výrobku na oheň: Bfl-s1; protikluznost: R9. Např. Tarkett Primo Plus nebo Primo Premium
3NP zasedačka 10a, kanceláře | P10 P10a | 190.8 | PVC "Role šíře 4,0m Zátěžový koberec, všívané smyčkové vlasy Centaur DECO 138 " | podlahovina standardní PVC zátěžová homogenní tl. 2,0 mm, úprava PUR, třída zátěže 34/43 v roli dle výběru investora | PVC | homogenní, v roli, celoplošně lepené systémovým postupem, dekor a barva bude určena na místě na základě vzorkování předloženého investorovi, projektantovi a dle technické zprávy, systémová soklová lišta v. cca 50 - 60 mm, včetně dilatačních a přechodových lišt, součinitel smykového tření min 0,3 | skladba 10a - koberec chybí ve výměře Novoflor není homogenní ale heterogenní | homogenní, vysoce kvalitní vinylová podlahovina vhodná pro většinu typů prostor jako jsou školy, zdravotnická zařízení a další typy veřejných budov. Podlaha ošetřena technologií PUR. šíře role: 2 m; celková tloušťka: 2,0 mm; délka v rolích (návin) cca 23 bm; klasifikace zátěže: 34/43; celková hmotnost: 3000 g/m2; reakce výrobku na oheň: Bfl-s1; protikluznost: R9. Např. Tarkett Primo Plus nebo Primo Premium
4NP, 5NP byty | P11 | 437.7 | 9,4 × 216 × 1207mm Vinyl Dub Infinity šedý svěží struktura 1730635 Parador Basic 30 | krytina podlahová PVC vinylová tl. 2,50mm, nášlap.vrstva 0,70mm šíře 2/4 m | VINYLOVÁ PODLAHA | homogenní, v roli, celoplošně lepené systémovým postupem, dekor a barva bude určena na místě na základě vzorkování předloženého investorovi, projektantovi a dle technické zprávy, systémová soklová lišta v. cca 50 - 60 mm, včetně dilatačních a přechodových lišt, součinitel smykového tření min 0,3 | vinylový dílec nebo role? Sametový vinyl (Flotex) je ve výkazu? | heterogenní, vinylová podlaha na HDF desce vhodná do obytných prostor. Povrchová úprava PUR, rozměry 1207x216x9,4mm, tl. nášlapné vrstvy 0,3mm; klasifikace zátěže: 23/31, tepelná propustnost 0,068 m2K/W, zámkové spoje např. Parador Basic 30
6NP byty | P12 | 150.9 | 9,4 × 216 × 1207mm Vinyl Dub Infinity šedý svěží struktura 1730635 Parador Basic 31 | krytina podlahová PVC vinylová tl. 2,50mm, nášlap.vrstva 0,70mm šíře 2/4 m | VINYLOVÁ PODLAHA | homogenní, v roli, celoplošně lepené systémovým postupem, dekor a barva bude určena na místě na základě vzorkování předloženého investorovi, projektantovi a dle technické zprávy, systémová soklová lišta v. cca 50 - 60 mm, včetně dilatačních a přechodových lišt, součinitel smykového tření min 0,3 | tato skladba chybí v přípravě podkladu vinylový dílec- údaj ve VV neopovídá standardu nebo role ?Sametový vinyl (Flotex) je ve výkazu? | heterogenní, vinylová podlaha na HDF desce vhodná do obytných prostor. Povrchová úprava PUR, rozměry 1207x216x9,4mm, tl. nášlapné vrstvy 0,3mm; klasifikace zátěže: 23/31, tepelná propustnost 0,068 m2K/W, zámkové spoje např. Parador Basic 30
2NP čekárna , šatna, | P21 | 36.9 | PVC Hygienické | PVC homogenní zátěžové antistatické,hygienické tl. 2,00 mm,třída zátěže 34/43, protiskluznost R9 dle výběru | PVC ZÁTĚŽOVÉ, ANTISTATICKÉ, HYGIENICKÉ tl. min. 2mm | homogenní, v roli, celoplošně lepené systémovým postupem, role š.1,5m, dekor a barva bude určena na místě na základě vzorkování předloženého investorovi a projektantovi, systémová soklová lišta v. cca 50 - 60 mm, včetně dilatačních a přechodových lišt, protiskluznost R9 | opět zřejmě půjde o heterogen, hodnota odporu? Zbytečné | homogenní, vysoce kvalitní vinylová podlahovina vhodná pro většinu typů prostor jako jsou školy, zdravotnická zařízení a další typy veřejných budov. Podlaha ošetřena technologií PUR. šíře role: 2 m; celková tloušťka: 2,0 mm; délka v rolích (návin) cca 23 bm; klasifikace zátěže: 34/43; celková hmotnost: 3000 g/m2; reakce výrobku na oheň: Bfl-s1; protikluznost: R9. Např. Tarkett Primo Plus nebo Primo Premium
2NP šatna | P22 | 9.7 | PVC Hygienické | PVC homogenní zátěžové antistatické,hygienické tl. 2,00 mm,třída zátěže 34/43, protiskluznost R9 dle výběru | PVC ZÁTĚŽOVÉ, ANTISTATICKÉ, HYGIENICKÉ tl. min. 2mm | homogenní, v roli, celoplošně lepené systémovým postupem, role š.1,5m, dekor a barva bude určena na místě na základě vzorkování předloženého investorovi a projektantovi, systémová soklová lišta v. cca 50 - 60 mm, včetně dilatačních a přechodových lišt, protiskluznost R9 | opět zřejmě půjde o heterogen, hodnota odporu?Zbytečné | homogenní, vysoce kvalitní vinylová podlahovina vhodná pro většinu typů prostor jako jsou školy, zdravotnická zařízení a další typy veřejných budov. Podlaha ošetřena technologií PUR. šíře role: 2 m; celková tloušťka: 2,0 mm; délka v rolích (návin) cca 23 bm; klasifikace zátěže: 34/43; celková hmotnost: 3000 g/m2; reakce výrobku na oheň: Bfl-s1; protikluznost: R9. Např. Tarkett Primo Plus nebo Primo Premium
Vysvětlivky :
PVC Anistatické : veškeré PVC jsou antsitatické - všechny materiály mají základní antistatiku. Pokud je požadavek na antistaticky vodivé materiály je třeba specifikovat jaký el. Odpor podlaha musí mít.
PVC zátěžové : Je třeba specifikovat zda má být heterogenní a nebo homogenní
Vinyl v bytech : ve standardu Parador 30 bytová zátěž, ale ve VV je uveden požadavek na nášlap 0,7mm což je vysoce komerční zátěž a dále ve vv je pokládka sametového vinylu a ne vinylu v dílcích
Koberec: ve standardu v kancelářích uveden Koberec, ve VV a také v půdorysech je všude pouze PVC
Je zapotřebí tedy opravdu si ujasnit co je třeba nacenit a co kde bude. My nabízíme poradenství bude-li třeba a také vzorníky. Zastupujeme továrny Tarkett, Gerflor, Fatru.
Dále podlaha P12 chybý ve VV v úpravě podkladu - je možné, že je započtena v jiné skladbě podlah, ale to je třeba si také upřesniit.
My nevíme zda se máme držet a) doporučeného standardu nebo za b ) VV nebo za c ) skladeb podlah a nebo za d ) půdorysu všude je něco jiného.